## Sheet1
datum | cena | nazev | popis | dodavatel | odvetvi | nabidek | rizeni | zdrojURL | URLzakazky | dodavatelURL
2014-08-19 | 14343720 | Rekonstrukce Smetanova náměstí v Havlíčkově Brodě | Jedná se o úpravu komunikací a veřejných ploch části Smetanova náměstí (jím procházející Havlíčkovy ulice, provedení komunikačního připojení od ulice Trčkovy po Smetanovo náměstí a dále do ulice Beckovského). Celá veřejná zakázka sestává z následujících inženýrských objektů: IO 01 ZPEVNĚNÉ PLOCHY IO 02 ODVODNĚNÍ , KANALIZACE IO 03 PŘELOŽKA VODOVODU IO 04 SADOVÉ ÚPRAVY IO 09 VEŘEJNÉ OSVĚTLENÍ IO 10 MOBILIÁŘ IO 01 ZPEVNĚNÉ PLOCHY Celková délka nové propojující komunikace převážně v trase ulice Havlíčkovy je 174,43m (označená „H“). Délka odbočující komunikace do Smetanova náměstí je 36,23m (označená „S“). Na nově budovaných komunikacích „H“ a „S“ (komunikace s menším dopravním zatížením) je navržena vozovka s povrchem z žulové dlažby. Součástí jsou parkovací stání s povrchem z kamenné odsekové dlažby a vozovka s chodníky dlážděné žulovými deskami. IO 02 ODVODNĚNÍ , KANALIZACE Předmětem řešení projektové dokumentace je nová dešťová kanalizace – řad A v délce 36,5m z PVC potrubí, řad B – PVC v délce 8,1m a řad C – PVC v délce 16,5m. Součástí stavby je napojení celkem 12 nových uličních vpustí sloužících k odvodnění nových zpevněných ploch, výšková úpravou 2 stávajících uličních vpustí a zrušení 7 stávajících uličních vpustí vč. odpojení od kanalizace, napojení stávajících dešťových svodů a 12ks poklopů stávajících kanalizačních šachet a výškové úpravy stávajících splaškových kanalizačních šachet. IO 03 PŘELOŽKA VODOVODU Předmětem je přeložka části vodovodu, původní potrubí PVC 225 bude nahrazeno novým vodovodním potrubí tvárná litina DN150 – řad A v délce 114,5m + řad B v délce 8,0m. IO 04 SADOVÉ ÚPRAVY Jedná se o výsadbu 17 ks stromů ve zpevněné ploše, 7 ks stromů v trávníku a založení trávníku. IO 09 VEŘEJNÉ OSVĚTLENÍ Komunikace budou osvětleny výbojkovými svítidly s metalhalogenidovou výbojkou 100W, které budou umístěny na sadových bezpaticových stožárech s ocelovou manžetou o výšce 4m. Rozteč svítidel je max. 20m. Pro napojení na stávající rozvody veřejného osvětlení budou osazeny dvě rozpojovací skříně. IO 10 MOBILIÁŘ V rámci rekonstrukce ulic Smetanova náměstí se rozmisťují lavičky, odpadkové koše a stojany na kola. Dále je součástí zákryt a ochrana stromů, sokl pro bronzový model města, prameník, pecky v dlažbě a parkovací automat. V rámci stavby bude probíhat přeložka knn a kvn, sdělovacích kabelů, rekonstrukce vodovodu a kanalizace a plynovodu, které si budou zajišťovat jednotliví správci a majitelé těchto zařízení. Zhotovitel stavby je povinen ve spolupráci se zadavatel tyto práce koordinovat. Součástí zakázky je zpracování dokumentace skutečného provedení dle vyhlášky č. 499/2006 Sb. a zpracování geometrického plánu. | Chládek a Tintěra Havlíčkův Brod, a.s. | Stavebnictví | 7 | Otevřené | http://www.vestnikverejnychzakazek.cz/en/Form/Display/527575 | http://vsechnyzakazky.cz/zakazka/detail//1295862 | http://vsechnyzakazky.cz/dodavatel/detail//341730
2014-08-22 | 2576085 | Revitalizace významné sídelní zeleně v lokalitách č. 1 – 4, číslo CZ.1.02/6.5.00/13.20359 | Obnova stávající zeleně na plochách vymezených projektovou dokumentací. Jedná se o provedení odborných arboristických zásahů u stávajících dřevin (286 ks) tak, aby došlo ke zvýšení provozní bezpečnosti a zlepšení či stabilizaci sadovnické, estetické a funkční hodnoty dřevin. Odborné arboristické práce zahrnují bezpečnostní a zdravotní řezy, redukce korun, umístění pružných a statických vazeb do korun stromů. Součástí zakázky je také kácení poškozených a kompozičně nevhodně umístěných stromů a keřů, realizace nové výsadby 2.679 ks dřevin a rekonstrukce stávajících travnatých ploch. Vše bude provedeno s ohledem na udržení a zvýšení biodiverzity území a dle dokumentace zpracované Irenou Dundychovou, srpen 2013, dle ČSN 83 9011 - Technologie vegetačních úprav v krajině - Práce s půdou, ČSN 83 9021 - Technologie vegetačních úprav v krajině - Rostliny a jejich výsadba, ČSN 83 9031 - Technologie vegetačních úprav v krajině - Trávníky a jejich zakládání, ČSN 83 9051 - Technologie vegetačních úprav v krajině - Rozvojová a udržovací péče o vegetační plochy, ČSN 83 9061 - Technologie vegetačních úprav v krajině - Ochrana stromů, porostů a vegetačních ploch při stavebních pracích, ČTN - ČSN 464902-1 - Výpěstky okrasných dřevin, všeobecná ustanovení a ukazatele jakosti a v souladu se Standardy péče o krajinu - Řez stromů, SPPK A02 002:2013 a Standardy péče o krajinu - Výsadba stromů, SPPK A02 001:2013. | Okrasné zahrady arboristika, s.r.o. | Lesnictví a zemědělství | 6 | Zjednodušené podlimitní | http://www.vestnikverejnychzakazek.cz/en/Form/Display/528160 | http://vsechnyzakazky.cz/zakazka/detail//1293847 | http://vsechnyzakazky.cz/dodavatel/detail//390419